## 田间物联网设备清单
附件：
制种基地病虫害监测等信息平台建设设备仪器报价清单
序号 | 建设项 | 规格参数 | 单位 | 数量 | 单价 （元） | 金额 （元） | 备注
1 | 土壤墒情监测站 | 1.温度：测量范围-30~70℃ 2.湿度：测量范围0-100% 3.EC值：测量范围0-20000uS/cm 4.通讯方式：4G | 套 | 1
2 | 智能虫情测报灯 | 1.诱集光源：主波长365nm 20W黑光灯管； 2.功率：≤450W 待机≤5W 3.灯体尺寸：650mm×650mm×1950mm； 4.拍照装置：2000万像素高清相机； 5.远红外虫体处理致死率不小于98%，虫体完整率不小于95%； 6.太阳能套装：600W/400AH | 套 | 1
3 | 高集成农业气象站 | 1.温度：测量范围-40~85℃，精度±0.1℃，分辨率0.01℃; 2.湿度：测量范围0~100%RH，精度±1.5%RH，分辨率0.01%RH; 3.大气压力：测量范围300~1250hPa，精度±50Pa，分辨率10Pa; 4.光照强度：测量范围0~200000Lux，精度±(5%*读数)，分辨率5Lux; 5.风速：测量范围0~60 m/s，精度±0.3m/s（≤10m/s）&±3% (10m/s~50m/s)&±5% (>50m/s) ，分辨率0.1m/s; 6.风向：测量范围0~360°，精度±3.0°，分辨率0.1°; 7.雨量：测量范围0~200mm/h，精度±10%，分辨率0.2mm/h; 8.太阳能套装：60W/30AH; | 套 | 1
4 | 景观式杀虫灯 | 1.诱集光源：黑光灯管，可选配性诱剂增强诱虫效果； 2.外观：带景观效果 3.专用诱芯：支持更换不同种类诱芯，针对性诱集特定害虫； 4.照明装置：2个LED照明灯； 5.供能系统:太阳能板：单晶硅材质,蓄电池：DC12V/24Ah免维护胶体电池 | 套 | 10
5 | 售后服务
合计
报价单位（签章）：
代表人（签名）：
联系电话：
日期： 年 月 日